## Sheet1
四川省乐山第一中学校饮水机滤芯采购清单
单位：四川省乐山第一中学校 时间：2020年12月
产品 名称 规格要求 | PP棉滤芯 | 活性炭滤芯 | RO膜滤芯 | T33滤芯 | 电脑板 | 增压泵
规格 | 20寸 | 20寸 | 67.8×330毫米 | 20寸 | 全自动控制8字动态显示 | 400G
滤芯材质 | 食品级PP棉 | 活性炭 | RO膜 | T33 | / | /
使用寿命 | ★6个月 | ★9个月 | ★12个月 | ★9个月 | / | /
滤芯规格 | 通用20寸 | 通用20寸 | / | 通用20寸 | / | /
过滤精度 | ★5微米 | ★0.01微米 | / | ★0.01微米 | / | /
长度尺寸 | 508（±1）毫米 | 508（±1）毫米 | / | 280（±1）毫米 | / | /
内径尺寸 | 28毫米 | 28毫米 | / | / | / | /
脱盐率 | / | / | 96% | / | / | /
产水量 | / | / | ★450加仑 | / | / | /
测试压力 | / | / | 100PSI | / | / | /
测试浓度 | / | / | 500NaCL(PPM) | / | / | /
回收率 | / | / | 15% | / | / | /
产品工艺 | / | / | 干式膜 | / | / | /
膜片孔径 | / | / | ★0.00005微米 | / | / | /
适用温度 | / | / | 1-45° | / | / | /
产品重量 | / | / | / | 799克 | / | /
长度 | / | / | / | / | 13.5mm | /
宽度 | / | / | / | / | 6.5mm | /
高度 | / | / | / | / | 3.2mm | /
工作电压 | / | / | / | / | DC 24V | DC 24V
进水压力 | / | / | / | / | / | 20PSI
工作压力 | / | / | / | / | / | 70PSI
额定电流 | / | / | / | / | / | ≤2.0A
额定流量 | / | / | / | / | / | ≥180L/H
封堵电流 | / | / | / | / | / | ≤3.5A
封堵压力 | / | / | / | / | / | 140PSI±10
噪音 | / | / | / | / | / | ★≤46db
采购数量 | 32个 | 32个 | 32个 | 64个 | 32个 | 32个
备注 | 报价单位需分项报价，需注明所投产品品牌，本次招标以总价低价中标，带★参数为实质性要求，不得有负偏离。