## 主播教室方案2
乐山一中2020年四川云教常态直播教室设备清单
序号 | 设备名称 | 技术参数 | 单位 | 数量 | 单价 | 单价
1 | 录播主机 | 1、系统必须为一体化嵌入式操作系统，嵌入式硬件结构，非PC机或工控机，集成度高，一台设备即可完成录制、导播、直播、点播、互动等功能； 2、视频编码支持H.264、H.264HighProfile等；图像最高编码分辨率不低于1080P；DVI最高分辨不低于1600×1200； ★3、支持标准H.323和SIP协议（提供检测机构功能检验报告复印件）； 4、具有4路SDI采集、1路DVI/HDMI采集，视频输入和电脑画面输入均支持1080P，视频、电脑画面质量和帧率可单独调整，支持2路HDMI、1路VGA高清视频接口输出； 5、支持标准SCORM录像格式，支持FLV、MP4录制，要求配置存储容量≥2TB，录制时间不小于2000小时； ★6、支持1080P60全高清视频录制（提供检测机构功能检验报告复印件）； ★7、具有良好的IP损伤适应性，在30%丢包率网络环境下语音通话清晰顺畅，视频基本流畅（提供检测机构功能检验报告复印件）； 8、录播系统自身集成导播模块，多路信号可以结合自动跟踪系统进行自动切换，教师桌面信号的自动切换可响应教师计算机的屏幕变化或教师计算机的操作，当教师计算机的屏幕没有变化或者教师没有操作，系统一定时间后自动返回视频信号，时间可通过软件自定义设置，同时也可以进行手工切换； 9、文件录完后自动入库，自动生成封面； 10、必须集成Web服务，可利用Web方式对录播进行设置和管理，收看直播和点播课件；Web管理后台分为管理员、点播用户及匿名用户三个角色，各角色拥有不同权限。管理员拥有最高权限，点播用户可查看直播课程及所有供点播的课件，匿名用户只能查看部分点播课件。 11、能同时录制电影模式和资源模式：电影模式可选择单画面、两画面、三画面、四画面、单个画中画、两个画中画等多种录制方式，其中画中画的小画面可调整大小，录制的同时必须可以在几种方式中自由切换；资源模式默认录制所有输入信号； 12、支持录制互动画面视频，可将远程互动画面录制成独立的视频文件； 13、录制、直播、交互可分别设置不同的分辨率及码流，实现高清高码流录制，低码流直播及交互，保障交互及直播的连贯性。 14、可与第三方FTP服务器对接，将录制文件自动上传到FTP服务器进行保存和备份； 15、支持与流媒体服务器对接，将导播后的视频实时推送到流媒体服务器实现大型课程直播； ★16、要求支持接入“四川云教”提供厂商承诺函； 17、支持开机自动直播推流，支持添加水印功能； | 台 | 1
2 | 控制面板 | 1、与录播主机同一品牌，用作录播主机状态控制，控制状态支持一键录制、一键直播、导播、跟踪、交互功能； 2、提供8个预置导播模板，灵活操作选取； 3、屏幕尺寸：TFT7”LCD、屏幕分辨率：800X480、屏幕颜色：64K，16位RGB、通讯接口：RS485； 4、支持录播布局选择，能够控制录播主机进行画面布局操作、可一键选择双分屏、四分屏画面，教师、学生、课件的画面可进行自由组合； 5、支持交互课堂选择，能够选择不同场景的互动教学场景、互动教学场景可根据教学需求进行设置； 6、支持录播信息展示功能，能够显示录播主机存储状况、录制时间、直播时间、当前时间、导播/跟踪状况等信息； | 台 | 1
3 | 教师自动跟踪摄像机 | 1、采用高清晰 CMOS传感器，支持210万像素 ； 2、光学变焦20倍 数字变焦12倍 ； 3、支持SDI和网络输出； 4、支持教师自动跟踪。 | 台 | 1
4 | 学生自动跟踪摄像机 | 1、采用高清晰 CMOS传感器，支持210万像素 ； 2、光学变焦20倍 数字变焦12倍 ； 3、支持SDI和网络输出； 4、支持学生自动跟踪。 | 台 | 1
5 | 板书采集摄像机 | 1、1/3英寸HD CMOS传感器、214万像素； 2、支持多种控制方式，可以通过网络远程控制，RS-232、RS-485控制及本地按钮控制； 3、支持SDI接口和网络接口，可同时输出1080P图像，支持HTTP、RTSP、RTMP、ONVIF多种网络传输协议。 | 台 | 1
6 | 液晶显示器 | 23寸 IPS屏 1080P HDMI+VGA | 台 | 1
7 | 编组调音台 | 1、不少于10路输入；支持不少于8路+48V幻象电源； 2、不少于6组母线，MIAN输出；2组立体声输出；2组编组输出；1路效果输出；1路AUX输出； 3、每通道3段EQ均衡器，主输出7段图示均衡； 4、100MM物理推子； 5、具备独立录音输出及TRACK输入、；独立通道监听； 6、7频段图示均衡器 ； 7、支持蓝牙、支持MP3、WAV双解码播放功能；支持USB，SD卡； 8、内置16 种DSP效果器； 9、支持内置录音，支持USB声卡。 | 台 | 1
8 | 吊麦 | 1、抗手机等电磁脉冲干扰； 2、平衡输出，48V幻象平衡供电; 3、指向性：ECM、心形指向； 4、灵敏度：-39dB ； 5、频率响应：50Hz—18kHz。 | 只 | 6
9 | 红外话筒 | 1.供电:≤1.5V 2.消耗功率:≤ typ.215mA(1.2V) 3.传输方式:红外传输 4.载波频率: ≥3.10MHZ， 5.有效距离:≥15米 6.最大输入声压:≥120dB SPL 7.灵敏度调整: ≥高低两档可调 8.话筒单元:单一指向性驻极体电容话筒 9.外置麦克风输入接口 ≥一个3.5mm Mic 10.频率响应≥ 100Hz~12kHz 11.通道数量≥ 2通道 12.电池使用时间:≥8小時 | 只 | 2
10 | 红外话筒接收机 | 1.使用电源:≤DC 13.8V Jack 2.消耗电流:≤60mA typ. 3.传输方式:红外传输 4.载波频率:≥3.10MHz 5.音声输出电平:≥+8dBV 6.音声输出端子:≥一个RJ45端子 7.接收范围:≥15米(光轴正面、无遮挡物) 8.频率响应:≥00Hz~10KHz | 只 | 1
11 | 数字教学音频处理器 | 1、配安装支架，1U标准机架式安装设计； 2、三级噪声消除，ANC等级一键式调节； 3、不少于两路话筒输入，话筒音量隐藏可调，一组线路输出，一组线路输入，一组用于程序升级和发送中控命令，均采用凤凰插接口； 4、具备参数保存、参数恢复、恢复出厂设置等功能。 5、输入灵敏度： ≥话筒 15dBu(MAX) ≥线路 20dBu(MAX) 6、输出灵敏度： ≥20dBu(MAX) 7、MIC增益 ： ≥50dB 8、采样率：≥ 48K 9、S\N：≥103dB 10、THD：＜0.05%(1KHz，0dB） 11、话筒反馈消除能力： 提升增益≥8dB 12、环境噪声消除能力： ≥30dB（稳态噪声） 13、频率响应： 20-20KHz | 台 | 1
12 | 电源时序器 | 1、具备2吋全彩LED，实时显示当前电压、日期时间，通道开关状态； 2、定时开关机功能，内置时钟芯片，可执行日期时间设定； 3、8路通道输出，可自由设定每路延时开启和关闭时间； 4、支持不少于10组设备开关场景数据； 5、欠压、超压检测及报警功能； 6、单路额定输出电≥13A，总输出≥0A，总功率≥6000W，单路最大功率≥2000W； 7、支持多台设备级联控制，可自动检测及设置； 8、支持外部中央控制设备控制； 9、支持远程集中控制通过ID检测和设置； 10、支持面板Lock锁定功能，防止人为误操作。 | 台 | 1
13 | 交换机 | 交换容量≥330Gbps，包转发率≥100Mpps，千兆电口≥10个，千兆光口≥4个，POE能力123W； | 台 | 1
14 | 音频线 | 1.导体材料选用优质无氧铜（OFC），单丝直径为0.09mm。 2.绝缘采用优质聚氯乙烯塑料，两芯颜色为：红、黄。 3.两芯绞合成缆，间隙处填充优质棉纱，结构圆整。 4.屏蔽采用铝箔纵包+128根单丝直径0.09mm的无氧铜线编织。 | 米 | 300
15 | 网线 | 纯铜六类网线 | 米 | 300
16 | 辅材 | PVC线槽、电源线、电源插板、接插件、设备、显示器支架等 | 批 | 1
17 | 机柜 | 18U，600*600*900，专业机柜，前、后网孔 | 个 | 1
18 | 安装调试服务 | 利旧设备安装、调试服务。 | 项 | 1
合计