## 空调清单
附件一： 乐山一中多联机空调、精密空调采购清单
序号 | 名称 | 参数要求 | 单位 | 品牌 | 型号 | 单价 | 数量 | 合计 | 备注
1 | 变频多联式空调室外机 | 1.制冷量：50.4KW 2.额定制冷功率：13.5KW 3.制热量：56.5KW 4.额定制热功率：13.58KW 5.风量：13000m3/h 6.外形尺寸：1340*1635*850 7.噪音值：61dB(A) | 台 |  |  |  | 1 |  | 图书馆一楼，含安装所需要的辅材等
2 | 四面出风嵌入式室内机 | 1.制冷量：11.20KW 2.额定制冷功率：0.19KW 3.制热量：12.5KW 4.制热功率：0.19KW 5.风量：1700m³/h 6.面板尺寸：950*950*46 | 台 |  |  |  | 5 |  | 图书馆一楼，含安装所需要的辅材等
3 | 变频多联式空调室外机 | 1.外机制冷量：25KW 2.外机额定制冷功率：8.2KW 3.外机制热量：28KW 4.外机额定制热功率：7.85KW 5.制冷剂：R410a,IPLV:6.0 6.外形尺寸：1120*1558*400 7.噪音值：61dB(A) | 台 |  |  |  | 2 |  | 图书馆二楼，含安装所需要的的辅材等
4 | 四面出风嵌入式室内机 | 1.制冷量： 12.5KW 2.制冷功率：0.19KW 3.制热量：14KW 4.制热功率：0.19KW 5.风量：1800m³/h 6.面板尺寸：950*950*50 | 台 |  |  |  | 4 |  | 图书馆二楼，含安装所需要的的辅材等
5 | 遥控器 | 原厂配件 | 个 |  |  |  | 9 |  | 图书馆一楼五个，图书馆二楼四个
6 | 精密空调 | 电源规格：380V 3N~50Hz 制能量:≥7.6KW 能效比（EER）：≥3.4 制冷额定功率：≥2.235KW 循环风量:≥1650m³/h 最大输入功率：≥3KW 噪音（室内机）：≤55（db(A)） 噪音（室外机）：≤55（db(A)） 室外机制冷运行环境温度范围：-15°C∽48°C 送风方式:双贯流广角送风 其他功能要求：必须带来电自启、除湿及断电记忆功能 | 台 |  |  |  | 1 |  | 扩建校区弱电机房，精密空调报价应包含辅材等所有费用。
备注： 1、只针对图书馆一、二楼； 2、采用变频多联机系统，一楼一套一拖五，二楼两套一拖二；3、根据参数要求，所投产品必须优于或≧参数要求，不得低于参数要求；3、多联机最高限价9.6万元，人民币大写：玖万陆千元；4、精密空调最高限价为1.8万元，人民币大写：壹万捌仟元。