## 视频会议设备
乐山一中移动视频会议设备采购清单
序号 | 设备名称 | 参数 | 单位 | 数量 | 最高限价单价 | 备注
1 | 高清会议摄像机 | 1 必须支持高速USB接口，支持编码输出，支持UVC协议V1.0； 2 支持H.264，MJPEG两种视频色彩空间/压缩格式； 3 光学变焦至少达到12倍，最大视场角要≥70°； 4 云台转动速度≥100°/s，垂直转动速度≥28°/s，预置位精度需≤0.1°； 5 支持图像冻结功能和图像翻转功能； 6 必须支持UVC协议控制PTZ（云台、变焦）操作； 7 必须支持1080p@30fps、1080p@25fps视频格式； 8 必须支持Windows XP, Windows Vista, Windows 7, Windows 8, Windows 10, Mac OS X, Linux操作系统。 9、定制减震航空箱 | 台 | 2 | 4500
2 | 编组调音台 | 1、不少于10路输入；支持不少于8路+48V幻象电源 2、不少于6组母线，MIAN输出；2组立体声输出；2组编组输出；1路效果输出；1路AUX输出。 3、每通道3段EQ均衡器，主输出7段图示均衡。 4、100MM物理推子 5、具备独立录音输出及TRACK输入、；独立通道监听。 6、7频段图示均衡器 7、支持蓝牙接收功能；支持MP3，WAV双解码播放功能； 8、内置16 种DSP效果器。 9、支持内置录音，支持USB播放。 10、支持超低音输出。 11、信噪比：>85dB；失真度：(THD) <%0.03(@1kHz) 12、频率响应：20Hz-20kHz±1dB 13、均衡参数：HF:10KHz±12dB ;MF:2.5KHz±12dB;LF:20Hz±12dB 14、定制减震航空箱 | 台 | 2 | 3500
3 | 视频监控测试仪 | 1、显示屏：8英寸 2k屏 2048*1536，IPS高清2K全视角视网膜电容式触摸屏； 2、网络端口：双千兆以太网口，10/100M/1000M自适应，RJ45； 3、WIFI：内置无线WIFI，速率150M，接收无线网络摄像机图像等； 4、H.265主码流测试：硬件解码，支持H.265主码测试摄像机图像，最高分辨率4K和测试1200W摄像机； 5、摄像机测试：ONVIF (带PTZ云台控制) , ACTi、大华IPC-HFW2100P、海康 DS- 2CD864-E13、三星SNZ-5200、 天地伟业TD-NC9200S2、科达IPC120L IP、霍尼韦尔HICC-2300T、爱谱华顿IP5000-BC-13MP/IRS06-13MP、富尼 泰达IPC、富尼泰克kumkang8900、富视捷BY-1080Q、WEISKY IPC等八十 多个品牌摄像机。可定制。 6、IP探索：全网段寻找摄像机IP地址。 7、四通道ONVIF：4窗口ONVIF，自动登录播放图像，支持修改IP，通道名称，生成测试报告等。 8、测试工具：大华、海康摄像机批量激活，批量修改IP ,自定义修改通道名称,用户名和密码等参数。 9、CVBS视频信号测试：1路Video IN BNC输入，1路Video out BNC输出，支持PAL/NTSC制式。 10、模拟高清电平综合测试：测量视频信号的峰峰值、同步电平、突发电平。参考值，阀值对比,支持一键生成测试报告。 13、双端口网线TDR测试：测试网线线对状态、长度、衰减、反射率、阻抗、时延偏离等参数。 14、HDMI输入：一路HDMI输入 ,支持720x480p /720x576p /1280x720p /1920x1080p /1024x 768p/1280x 1024p /1280x900p /1440x 900p. 15、HDMI输出：一路HDMI输出 ，支持4K ( 3840x2160p )。 16、PoE电源输出：48V PoE电源输出，最大功率24W。 17、DC 12V 24V应急供电：输出12V最大直流电流约3A、 24V最大直流电流约2A为摄像头提供临时电源 18、USB 5V电源输出：5V 2A电源输出功能。 19、同屏异显：可开启HDMI输入小窗口，屏幕可同时显示HDMI输入信号及网络摄像机等信号。 20、音频测试：输入一路音频信号，测试声音是否正常，可录音保存。- 路音频输出，用于连接耳机。 21、云台控制测试：可同时支持RS485总线，速率600-115200bps.支持Pelco-D/P、 Samsung、Panasonic、Lilin. Yaan等三十多种协议。 22、UTP网线测试：测试任意两线或两线以上的网线,屏幕上显示连接顺序和网线编号。 23、协议代码捕捉：内置串口工具，可接收、显示控制设备发出的RS485协议代码数据，也可发送十六进制代码。 24、网络测试功能：IP地址扫描、链路扫描、PING包测试。 快速查找与仪表连接的IP摄像机或其他设备的IP地址。 25、寻线功能：可根据发出的音频信号寻找线缆。 26、BNC衰减测试：实时测试BNC线缆衰减值，参考表格比对，更方便测试BNC线缆质量。 27、PoE/PSE电压测试：显示供电电压的大小及线路连接情况。 28、电源规格：DC12V(2A)、内置7.4V聚合物锂电池，容量7000mAh | 台 | 1 | 2000
4 | 摄像头三角支架 | 大型三脚架，2米高，液压阻尼云台，专业摄像机、微电影、视频直播、录像支架，通用佳能尼康索尼松下DV三角架 脚管节数：4节；全开高度：206cm；收缩高度：71.5cm；云台类型：液压阻尼云台；脚架材质：铝合金+ABS；自带水平仪；标配带背带的脚架包； | 只 | 2 | 3860
5 | 线材辅材 | USB延长线（10米） 2根，秋叶原立体声音频线（10米） 2根，涌声莲花转二芯插头 4只 | 批 | 1
6 | 其他 | 包含运输、安装、税费等所有费用 | 项 | 1
总价最高限价总价 |  |  |  | 21860